## Input_Output
HB-CQL | C-172P | Mass | Arm | Moment | Mass | Arm | Moment
|  | lbs | in | lb/in | kg | m | mkg
Aircraft Empty Weight | AFM 04.09.2018 | 1521.5 | 38.4309 | 58472.55 | 690.1408 | 0.97614 | 673.6766
Fuel |  | 0 | 48 | 0 | 0 | 1.2192 | 0
Pilot and Front Pax |  | 0 | 37 | 0 | 0 | 0.9398 | 0
Rear Seats Pax |  | 0 | 73 | 0 | 0 | 1.8542 | 0
Baggage Area 1 |  | 0 | 95 | 0 | 0 | 2.413 | 0
Baggage Area 2 |  | 0 | 123 | 0 | 0 | 3.1242 | 0
Take Off | Weight iniside Limit | 1521.5 | 38.4309 | 58472.55 | 690.1408 | 0.97614 | 673.6766
| MAXIMUM TAKE OFF WEIGHT | 2550 | lbs |  | 1156.6605 | kg
| Zero Fuel Weight | 1521.5 | lbs |  | 690.1408 | kg
| Payload (incl. pilot) | 0 | lbs |  | 0 | kg
Area 1+2 Max Bag. 120 lbs
Adjust with mouse | Area 1 Max. 120 lbs or 54 kg
or fill in numbers in lbs | Area 2 Max. 50 lbs or 23kg
| Fuel | lbs | GAL | Liters | kg
| Max. usable fuel | 300.4346 | 50 | 189.2706 | 136.2748
| Actual fuel | 0 | 0 | 0 | 0
Rev. 23.04.2020 | Consult current AFM for binding data | [6 empty] | C.G. must be inside envelope

## Definitions
Aircraft Weight & Balance Data
| Weight | Arm | Mom/1000 | Factors
Min.Fwd | 1500 | 35 | 52.5 | kg_lbs | 0.45359
Min. Fwd | 1950 | 35 | 68.25 | lbs_gal | 6.0087
Max Fwd | 2550 | 40.6 | 103.53 | kg_gal | 2.7255
Max Rear | 2550 | 47.3 | 120.615 | liter_kg | 0.72
Min Rear | 1500 | 47.3 | 70.95 | liter_gal | 3.7854
Actual 0 Fuel | 1521.5 | 38.4309 | 58.4726 | m_inch | 0.0254
Actual TakeOff | 1521.5 | 38.4309 | 58.4726