## Input_Output
HB-OEN | Piper Cup L4/J3 | Mass | Arm | Moment | Mass | Arm | Moment
|  | kg | m | m kg | lbs | in | lbs. In
Aircraft Empty Weight | AFM 15.09.2019 | 395.95 | 0.39788 | 157.54 | 872.9203 | 24 | 20950.0879
Fuel Main Tank |  | 0 | -0.46 | 0 | 0 | -1.0141 | 0
Fuel Wing Tank |  | 0 | 0.5 | 0 | 0 | 1.1023 | 0
Front Seat |  | 0 | 0.23 | 0 | 0 | 0.50706 | 0
Rear Seats |  | 0 | 0.91 | 0 | 0 | 2.0062 | 0
Baggage Area |  | 0 | 1.4 | 0 | 0 | 3.0865 | 0
Take Off | Weight iniside Limit | 395.95 | 0.39788 | 157.54 | 872.9203 | 24 | 20950.0879
| MAXIMUM TAKE OFF WEIHGT | 580 | kg |  | 1278.6811 | lbs
| Zero Fuel Weight lbs | 395.95 | kg |  | 872.9203 | lbs
| Aditional load to MTOW | 184.05 | kg |  | 405.7608 | lbs
Adjust with mouse
or fill in numbers in kg
| Fuel | lbs | GAL | Liters | Kg
| Max. usable Fuel | 103.1763 | 17.1712 | 65 | 46.8
| Actuell Fuel | 0 | 0 | 0 | 0
New. 10.10.2019 V1.UR | Consult current AFM for binding Datas ! | [6 empty] | Caution check C.G., must be inside envelope !

## Definitions
Aircraft Weight & Balance Data
| Weight kg | Arm m | m/kg | Factors
Min.Fwd | 400 | 0.3 | 120 | kg_lbs | 0.45359
Min. Fwd | 450 | 0.26667 | 120 | lbs_gal | 6.0087
Max Fwd | 580 | 0.27586 | 160 | kg_gal | 2.7255
Max Rear | 580 | 0.58621 | 340 | liter_kg | 0.72
Min Rear | 400 | 0.575 | 230 | liter_gal | 3.7854
Actual Fuel Main | 395.6833 | -0.46 | 157.54 | m_inch | 0.0254
Actual Fuel Wing | 395.6741 | 0.5 | 157.54
Actual TakeOff | 395.95 | 0.39788 | 157.54